## 暂估价项目
设备暂估价项目一览表
序号 | 项目名称 | 型号规格 | 单位 | 数量 | 单价 | 总价 | 备注
1 | 汽、柴油装卸货油泵 | 1.名称:汽、柴油装卸货油泵 2.型号:2HM4200-100 3.规格:型 号：2HM4200-100 型 式：双吸双螺杆泵 额定流量：300 m 3 /h压 力：1.0 MPa 转 速：1450 r/min 最大液货粘度：35 mm 2 /S 电机型号： 电机功率：132kW 防爆等级：EXd ⅡBT4 | 台 | 2 | 168000 | 336000
2 | 航煤装卸货油泵 | 1.名称:航煤装卸货油泵 2.型号:2HM4200-100 3.规格: 型 式：双吸双螺杆泵 额定流量：300 m 3 /h压 力：1.0 MPa 转 速：1450 r/min 最大液货粘度：35 mm 2 /S 电机型号： 电机功率：132kW 防爆等级：EXd ⅡBT4 | 台 | 1 | 168000 | 168000
3 | 汽、柴扫舱泵 | 1.名称:汽、柴扫舱泵组 2.型号:BZYB30-1.0/A 3.规格:型 式：摆动转子泵 流 量：30 m 3 /h 压 力：1.0 MPa 转 速：730 r/min 电机型号：YB2-225S-8 电机功率：18.5 kW 防爆等级：EXd ⅡBT4 | 台 | 2 | 65000 | 130000
4 | 航煤扫舱泵 | 1.名称:航煤扫舱泵组 2.型号:BZYB30-1.0/A 3.规格:型 式：摆动转子泵 流 量：30 m 3 /h 压 力：1.0 MPa 转 速：730 r/min 电机型号：YB2-225S-8 电机功率：18.5 kW 防爆等级：EXd ⅡBT4 | 台 | 1 | 60000 | 60000
5 | 消防给水泵 | 1.名称:库区消防给水泵 2.型号:CIS125-100-315 3.规格:型 号：CIS125-100-315 流 量：200 m 3 /h 扬 程：125m 转 速：2950 r/min 电 机：Y315S-2-H 电机功率：110kW 电 制：380V/50Hz 4.质量:163 | 台 | 2 | 45000 | 90000
6 | 生活污水粉碎排放泵 | 1.名称:生活污水粉碎排放泵 2.型号:1CWFZ-40 3.规格:型 式：船用卧式自吸粉碎泵 流 量：10m 3 /h 压 头：0.4MPa转 速：2900 r/min 电机型号：Y132S1-2-H 电机功率：5.5 kW 电 制：AC380V/50Hz | 台 | 2 | 7000 | 14000
7 | 消防炮塔 | 1.型 号：PT8 上平台高度：8 m 配用泡沫消防炮：PLKD48 泡沫消防炮管路：DN150 下平台高度：5.5m 配用消防水炮：PSKD50 消防水炮管路：DN150 水幕冷却额定流量：6L/S | 台 | 2 | 80000 | 160000
8 | 手动、电动式水消防炮 | 型 号：PSKD50 工作介质：消防水 射流形式：直流/喷雾，电控调节 额定流量：50L/S 额定工作压力：0.8MPa 工作压力范围：0.5～1.2MPa 射 程：≥70m 喷射反力：1.97 KN 俯仰回转角度：-70°～ +70° 水平回转角度：≥270° 电 源：AC380V/50HZ 功 率：1.1kW 防护等级：IP65 防爆等级：EXd ⅡBT4 进口法兰：DN100 | 台 | 2 | 65000 | 130000
9 | 手动、电动式泡沫消防炮 | 型 号：PLKD48 工作介质：水成膜泡沫液 射流形式：直流/喷雾，电控调节 额定流量：48L/S 额定工作压力：0.8MPa 工作压力范围：0.5MPa～1.2MPa 射 程：≥60m 喷射反力：1.96KN 俯仰回转角度：-70°～ +70° 水平回转角度：≥270° 电 源：AC380V/50HZ 功 率：1.1KW 防护等级：IP65 防爆等级：ExdⅡBT4 进口法兰：DN100 | 台 | 2 | 65000 | 130000
10 | 船用空气泡沫枪 | 1.类型:PQ8 2.型号、规格:使用压力：0.6～0.8MPa 混合液量：8L/S 泡沫射远：25m 混合比：3%1.接口尺寸：DN65； 2．配长 20m 通径 DN65 的水 龙带 2 根，两端配齐接头 | 台 | 2 | 3500 | 7000
11 | 水幕供水泵 | 1.名称:水幕供水泵 2.型号:250CWS-6 3.规格:流 量：370m 3 /h 扬 程：69.5m 汽蚀余量：2.7m 转 速：1480r/min 配套电机：Y315M-4H 电机功率：132kW 电 制：380V/50Hz 4.质量:163 | 台 | 2 | 48000 | 96000
12 | 液压伸缩回转起重机 | 1.名称:液压伸缩回转起重机 2.型号:15kN 3.质量:工作半径：3.5-12 米 起升速度：15m/min 起升高度：30 m 回转速度：0.6 r/min 回转角度：360° 变幅时间：60 s 变幅角度：70° 电 机：YB160L-4-H 功 率：15 kW 电 制：AC380V/50HZ 防护等级：IP55 防爆等级：ExdⅡBT4 | 台 | 1 | 210000 | 210000
1531000